## GCP-2.csv
# | Reference | Qty | Value | Footprint | DNP | MPN
1 | C1 | 1 | 47uF 6.3v | Capacitor_Tantalum_SMD:CP_EIA-3216-18_Kemet-A
2 | C2, C3 | 2 | 2.2uF | Capacitor_SMD:C_0603_1608Metric
3 | C4, C5, C7, C8, C9 | 5 | 100n | Capacitor_SMD:C_0402_1005Metric
4 | C6 | 1 | 1u | Capacitor_SMD:C_0402_1005Metric
5 | C10 | 1 | 100n | Capacitor_SMD:C_0201_0603Metric
6 | D1 | 1 | CUS08F30 | Diode_SMD:D_SOD-323_HandSoldering |  | CUS08F30
7 | F1 | 1 | Fuse | Fuse:Fuse_1206_3216Metric_Pad1.42x1.75mm_HandSolder
8 | J1 | 1 | USB4105-GF-A-060 | hhl:GCT_USB4105-GF-A-060 |  | USB4105-GF-A-060
9 | J2 | 1 | GC 1 | hhl:GameCubeHeader | DNP
10 | J3 | 1 | GC 2 | hhl:GameCubeHeader | DNP
11 | J4 | 1 | GC 3 | hhl:GameCubeHeader | DNP
12 | J5 | 1 | GC 4 | hhl:GameCubeHeader | DNP
13 | L1, L2, L3, L4 | 4 | SK6805-EC-15 | hhl:SK6805-EC-15 |  | SK6805-EC-15
14 | R1, R2 | 2 | 27 | Resistor_SMD:R_0201_0603Metric
15 | R3, R7, R10, R11, R12, R13 | 6 | 1k | Resistor_SMD:R_0201_0603Metric
16 | R4 | 1 | 10k | Resistor_SMD:R_0201_0603Metric
17 | R5, R6 | 2 | 5.1k | Resistor_SMD:R_0201_0603Metric
18 | R8, R9 | 2 | 330 | Resistor_SMD:R_0201_0603Metric
19 | SW1, SW2, SW3 | 3 | 1TS026A-1000-0550 | hhl:1TS026A-1000-0550 |  | 1TS026A-1000-0550
20 | TP1, TP2, TP3, TP4, TP5 | 5 | TestPoint | TestPoint:TestPoint_Pad_1.0x1.0mm | DNP
21 | U1 | 1 | RP2040 | Package_DFN_QFN:QFN-56-1EP_7x7mm_P0.4mm_EP3.2x3.2mm |  | RP2040
22 | U2 | 1 | GD25Q80EEIGR | hhl:USON-8-EP(2x3) |  | GD25Q80EEIGR
23 | U3 | 1 | 3.3v Fixed | hhl:HTSOP-J8 |  | BD33HA5WEFJ
24 | Y1 | 1 | Crystal_GND3 | Crystal:Resonator_SMD_Murata_CSTxExxV-3Pin_3.0x1.1mm |  | CSTNE12M0GH5L000R0